## Folha 1
EPS100 | Ud | Pilar pré-fabricado de betão armado, imitação de madeira.
Pilar pré-fabricado de betão armado, de 30x30 cm e secção oca, de 100 cm de altura, com 4 varões de aço de 12 mm de diâmetro, acabamento imitação madeira, com uma demão de lasur. Inclusive betão C25/30 (XC2(P); D25; S2; Cl 0,4) para enchimento do pilar, peça troncopiramidal para apoio e peça plana para remate superior.
Unitário |  |  | Ud | Descrição |  | Rend. |  | Preço unitário | Importância
mt07pha080a |  |  | Ud | Pilar pré-fabricado de betão armado, de 30x30 cm e secção oca, de 100 cm de altura, com 4 varões de aço de 12 mm de diâmetro, acabamento imitação madeira, com uma demão de lasur. |  | 1 |  | 83327.4 | 83327.4
mt07pha081a |  |  | Ud | Peça troncopiramidal de 37x37 cm de base inferior, 32x32 cm de base superior e 35 cm de altura, acabamento imitação madeira, com uma demão de lasur, para apoio de pilar pré-fabricado de betão armado, de 30x30 cm e secção oca. |  | 1 |  | 21830.6 | 21830.6
mt07pha082a |  |  | Ud | Peça plana de 33x33x3 cm, acabamento imitação madeira, com uma demão de lasur, para remate superior de pilar pré-fabricado de betão armado, de 30x30 cm e secção oca. |  | 1 |  | 3842.76 | 3842.76
mt10haf020fonha |  |  | m³ | Betão C25/30 (XC2(P); D25; S2; Cl 0,4), fabricado em central, segundo NP EN 206. |  | 0.049 |  | 25639.8 | 1256.35
mq07gte010a |  |  | h | Autogrua de braço telescópico com uma capacidade de elevação de 12 t e 20 m de altura máxima de trabalho. |  | 0.2 |  | 14432.8 | 2886.55
mo046 |  |  | h | Oficial de 1ª montador de estruturas pré-fabricadas de betão. |  | 0.393 |  | 1070.79 | 420.82
mo093 |  |  | h | Ajudante de montador de estruturas pré-fabricadas de betão. |  | 0.656 |  | 629.14 | 412.72
|  |  | % | Custos directos complementares |  | 2 |  | 113977 | 2279.54
Custo de manutenção decenal: 8.137,97Kz nos primeiros 10 anos. | [7 empty] | Total: | 116257
Referência e título da norma |  |  |  |  | Aplicabilidade(a) |  | Obrigatoriedade(b) |  |  | Sistema(c)
EN 13225:2013 |  |  |  |  | 882014 |  | 882015 |  |  | 2+
Produtos prefabricados de betão — Elementos estruturais lineares
(a) Data de entrada em aplicação da norma harmonizada
(b) Data final do período de coexistência
(c) Sistema de avaliação e verificação da regularidade do desempenho