## Folha 1
FBY021 | Ud | Alçapão para parede de placas de gesso laminado. Sistema "KNAUF".
Alçapão gama Cortafuego, Cortafuego Tras EI 90 37,5, sistema E135.a "KNAUF", de 400x400 mm, formado por aro de aço e porta de placa de gesso laminado (3 corta-fogo (DF), de 12,5 mm de espessura cada placa), para parede de placas de gesso laminado. Inclusive acessórios de montagem.
Unitário |  |  | Ud | Descrição | Rend. | Preço unitário | Importância
mt12ppk060dpkpbc |  |  | Ud | Alçapão gama Cortafuego, Cortafuego Tras EI 90 37,5, sistema E135.a "KNAUF", de 400x400 mm, formado por aro de aço e porta de placa de gesso laminado (3 corta-fogo (DF), de 12,5 mm de espessura cada placa). | 1 | 298137 | 298137
mo053 |  |  | h | Oficial de 1ª montador de pré-fabricados interiores. | 0.131 | 1084.69 | 142.09
mo100 |  |  | h | Ajudante de montador de pré-fabricados interiores. | 0.131 | 620.64 | 81.3
|  |  | % | Custos directos complementares | 2 | 298361 | 5967.21
Custo de manutenção decenal: 51.735,75Kz nos primeiros 10 anos. | [5 empty] | Total: | 304328