## Folha 1
FCI010 | m | Padieira de betão armado.
Padieira de betão armado, de directriz recta, de 20x20 cm, realizada com betão C25/30 (XC1(P); D12; S3; Cl 0,4) fabricado em central, e aço A400 NR, com uma quantidade aproximada de 4,3 kg/m; montagem e desmontagem do sistema de cofragem recuperável de madeira. Inclusive arame de atar, separadores e líquido descofrante, para evitar a aderência do betão à cofragem. O preço inclui a elaboração da armadura (corte, dobragem e moldagem de elementos) no estaleiro da obra e a montagem no lugar definitivo da sua colocação em obra.
Unitário |  |  | Ud | Descrição | Rend. | Preço unitário | Importância
mt08eft030a |  |  | m² | Painel de madeira tratada, de 22 mm de espessura, reforçado com varões e perfis. | 0.024 | 8599.63 | 206.39
mt08eva030 |  |  | m² | Estrutura suporte para cofragem recuperável, composta de: travessas metálicas e acessórios de montagem. | 0.002 | 19278.3 | 38.56
mt50spa081a |  |  | Ud | Escora metálica telescópica, até 3 m de altura. | 0.011 | 23785.8 | 261.64
mt08cim030b |  |  | m³ | Madeira de pinho. | 0.002 | 67190.5 | 134.38
mt08var060 |  |  | kg | Pregos de aço de 20x100 mm. | 0.024 | 1653.77 | 39.69
mt08dba010b |  |  | l | Agente desmoldante, à base de óleos especiais, emulsionante em água, para cofragens metálicas, fenólicas ou de madeira. | 0.018 | 340.99 | 6.14
mt07aco020c |  |  | Ud | Separador homologado para vigas. | 3 | 18.38 | 55.14
mt07aco040e |  |  | kg | Aço em varões nervurados, A400 NR, fornecido em obra em varões sem elaborar, de vários diâmetros. | 4.515 | 275.02 | 1241.72
mt08var050 |  |  | kg | Arame galvanizado para atar, de 1,30 mm de diâmetro. | 0.047 | 283.51 | 13.32
mt10haf020fgngc |  |  | m³ | Betão C25/30 (XC1(P); D12; S3; Cl 0,4), fabricado em central, segundo NP EN 206. | 0.042 | 26778.6 | 1124.7
mo044 |  |  | h | Oficial de 1ª cofrador. | 0.13 | 1146.7 | 149.07
mo091 |  |  | h | Ajudante de cofrador. | 0.13 | 673.79 | 87.59
mo043 |  |  | h | Oficial de 1ª armador de ferro. | 0.068 | 1146.7 | 77.98
mo090 |  |  | h | Ajudante de armador de ferro. | 0.073 | 673.79 | 49.19
mo045 |  |  | h | Oficial de 1ª estruturista, em trabalhos de betonagem. | 0.018 | 1146.7 | 20.64
mo092 |  |  | h | Ajudante de estruturista, em trabalhos de betonagem. | 0.072 | 673.79 | 48.51
|  |  | % | Custos directos complementares | 2 | 3554.66 | 71.09
Custo de manutenção decenal: 253,80Kz nos primeiros 10 anos. | [5 empty] | Total: | 3625.75