## Folha 1
FOA010 | Ud |  | Divisória de aço.
Divisória opaca de 4x2,9 m, de aço galvanizado, com porta interior de aço galvanizado de 2,10x0,90 m, isolamento intermédio de lã mineral e remate superior envidraçado.
Unitário |  | Ud |  | Descrição | Rend. | Preço unitário | Importância
mt26mac010a |  | m² |  | Painel opaco com encaixe macho-fêmea para divisórias, formado por duas chapas de aço galvanizado com isolamento intermédio de lã mineral de condutibilidade térmica 0,039 W/(m°C). | 7 | 95708.5 | 669959
mt26mac020a |  | m |  | Perfil em "U" de aço galvanizado de aço galvanizado para divisórias. | 5.9 | 5070.16 | 29913.9
mt26mac030a |  | m |  | Rodapé de aço galvanizado para divisórias. | 3 | 5266.11 | 15798.3
mt21vpi010d |  | m² |  | Vidro incolor, de 8 mm de espessura. Segundo NP EN 410 e NP EN 673. | 3 | 36264.7 | 108794
mt26mac040 |  | m |  | Perfil de alumínio lacado para fixação do vidro em divisórias. | 8.5 | 6931.91 | 58921.2
mt26mac050a |  | Ud |  | Porta simples de uma folha de aço galvanizado para colocar em divisórias, inclusive ferragens. | 1 | 425489 | 425489
mo011 |  | h |  | Oficial de 1ª montador. | 7.868 | 1057.3 | 8318.84
mo080 |  | h |  | Ajudante de montador. | 7.868 | 604.97 | 4759.9
|  | % |  | Custos directos complementares | 2 | 1321950 | 26439.1
Custo de manutenção decenal: 242.710,94Kz nos primeiros 10 anos. | [5 empty] | Total: | 1348390