## Folha 1
FOL010 | Ud |  | Divisória de alumínio.
Divisória de 4x2,9 m, de alumínio pré-lacado, envidraçada na metade da sua superfície, com isolamento intermédio de lã mineral e remate superior envidraçado.
Unitário |  | Ud |  | Descrição | Rend. | Preço unitário | Importância
mt26mal010a |  | m² |  | Painel opaco com encaixe macho-fêmea para divisórias, formado por duas chapas de alumínio pré-lacado com isolamento intermédio de lã mineral de condutibilidade térmica 0,039 W/(m°C). | 4 | 80620.5 | 322482
mt26mal020a |  | m |  | Perfil em "U" de alumínio pré-lacado para divisórias. | 9.7 | 9234.06 | 89570.4
mt26mal030a |  | m |  | Rodapé de alumínio pré-lacado para divisórias. | 3.9 | 11818.1 | 46090.7
mt21vpi010d |  | m² |  | Vidro incolor, de 8 mm de espessura. Segundo NP EN 410 e NP EN 673. | 7.2 | 36264.7 | 261106
mt26mac040 |  | m |  | Perfil de alumínio lacado para fixação do vidro em divisórias. | 22.7 | 6931.91 | 157354
mo011 |  | h |  | Oficial de 1ª montador. | 7.868 | 1057.3 | 8318.84
mo080 |  | h |  | Ajudante de montador. | 7.868 | 604.97 | 4759.9
|  | % |  | Custos directos complementares | 2 | 889682 | 17793.6
Custo de manutenção decenal: 127.046,56Kz nos primeiros 10 anos. | [5 empty] | Total: | 907475