## Folha 1
FOL010 | Ud | Divisória de alumínio.
Divisória envidraçada de 4x2,9 m com vidro incolor e perfis de alumínio pré-lacado, com remate superior envidraçado.
Unitário |  |  | Ud | Descrição | Rend. | Preço unitário | Importância
mt26mal020a |  |  | m | Perfil em "U" de alumínio pré-lacado para divisórias. | 9.7 | 9234.06 | 89570.4
mt26mal030a |  |  | m | Rodapé de alumínio pré-lacado para divisórias. | 3.9 | 11818.1 | 46090.7
mt21vpi010d |  |  | m² | Vidro incolor, de 8 mm de espessura. Segundo NP EN 410 e NP EN 673. | 11 | 36264.7 | 398912
mt26mac040 |  |  | m | Perfil de alumínio lacado para fixação do vidro em divisórias. | 26 | 6931.91 | 180230
mo011 |  |  | h | Oficial de 1ª montador. | 7.868 | 1057.3 | 8318.84
mo080 |  |  | h | Ajudante de montador. | 7.868 | 604.97 | 4759.9
|  |  | % | Custos directos complementares | 2 | 727881 | 14557.6
Custo de manutenção decenal: 103.941,42Kz nos primeiros 10 anos. | [5 empty] | Total: | 742439