## Folha 1
HDC011 | m |  | Perfil de esquina autocolante, de alumínio.
Perfil autocolante em L, para a protecção de esquinas exteriores em revestimentos, de alumínio anodizado, com abas de 23x23 mm de comprimento e 2 mm de espessura.
Unitário |  | Ud |  | Descrição | Rend. | Preço unitário | Importância
mt18jpc110a |  | m |  | Perfil autocolante em L, para a protecção de esquinas exteriores em revestimentos, de alumínio anodizado, com abas de 23x23 mm de comprimento e 2 mm de espessura. | 1.05 | 9880.88 | 10374.9
mo024 |  | h |  | Oficial de 1ª ladrilhador (azulejador). | 0.066 | 1028.94 | 67.91
|  | % |  | Custos directos complementares | 2 | 10442.8 | 208.86
Custo de manutenção decenal: 852,14Kz nos primeiros 10 anos. | [5 empty] | Total: | 10651.7