## Folha 1
HDS010 | m |  | Perfil autocolante de transição entre pavimentos ao mesmo nível, de aço inoxidável.
Perfil autocolante de transição entre pavimentos ao mesmo nível, de aço inoxidável AISI 304, com superfície lisa, de 35 mm de largura e 3,5 mm de altura.
Unitário |  | Ud |  | Descrição | Rend. | Preço unitário | Importância
mt18jpc050ld |  | m |  | Perfil autocolante de transição entre pavimentos ao mesmo nível, de aço inoxidável AISI 304, com superfície lisa, de 35 mm de largura e 3,5 mm de altura. | 1.05 | 8665.48 | 9098.75
mo023 |  | h |  | Oficial de 1ª ladrilhador. | 0.066 | 1028.94 | 67.91
|  | % |  | Custos directos complementares | 2 | 9166.66 | 183.33
Custo de manutenção decenal: 748,00Kz nos primeiros 10 anos. | [5 empty] | Total: | 9349.99