## Folha 1
HDS030 | m |  | Perfil de transição entre pavimentos ao mesmo nível, de aço inoxidável.
Perfil de transição entre pavimentos ao mesmo nível, de aço inoxidável AISI 304, com superfície lisa, de 60 mm de largura e 5 mm de altura. COLOCAÇÃO: com parafusos.
Unitário |  | Ud |  | Descrição | Rend. | Preço unitário | Importância
mt18jpc070rb |  | m |  | Perfil de transição entre pavimentos ao mesmo nível, de aço inoxidável AISI 304, com superfície lisa, de 60 mm de largura e 5 mm de altura, com furos para aparafusar à superfície suporte e parafusos. | 1.05 | 12061.3 | 12664.3
mo023 |  | h |  | Oficial de 1ª ladrilhador. | 0.066 | 1028.94 | 67.91
|  | % |  | Custos directos complementares | 2 | 12732.3 | 254.65
Custo de manutenção decenal: 1.038,95Kz nos primeiros 10 anos. | [5 empty] | Total: | 12986.9