## Folha 1
HDS040 | m |  | Perfil de transição entre pavimentos a diferentes níveis, de aço inoxidável.
Perfil de transição entre pavimentos a diferentes níveis, de aço inoxidável AISI 304, com superfície lisa, de 50 mm de largura para salvar desníveis entre 12 e 18 mm. COLOCAÇÃO: com parafusos.
Unitário |  | Ud |  | Descrição | Rend. | Preço unitário | Importância
mt18jpc080l |  | m |  | Perfil de transição entre pavimentos a diferentes níveis, de aço inoxidável AISI 304, com superfície lisa, de 50 mm de largura para salvar desníveis entre 12 e 18 mm, com furos para aparafusar à superfície suporte e parafusos. | 1.05 | 8047.2 | 8449.56
mo023 |  | h |  | Oficial de 1ª ladrilhador. | 0.066 | 1028.94 | 67.91
|  | % |  | Custos directos complementares | 2 | 8517.47 | 170.35
Custo de manutenção decenal: 695,03Kz nos primeiros 10 anos. | [5 empty] | Total: | 8687.82