## Folha 1
HDS060 | m |  | Perfil para junta de fracionamento, de alumínio.
Perfil em L para juntas de fracionamento, de alumínio anodizado, de 20 mm de largura, 20 mm de altura e 1,3 mm de espessura.
Unitário |  | Ud |  | Descrição | Rend. | Preço unitário | Importância
mt18jpc091ch |  | m |  | Perfil em L para juntas de fracionamento, de alumínio anodizado, de 20 mm de largura, 20 mm de altura e 1,3 mm de espessura. | 1.05 | 6505.53 | 6830.81
mo023 |  | h |  | Oficial de 1ª ladrilhador. | 0.066 | 1028.94 | 67.91
|  | % |  | Custos directos complementares | 2 | 6898.72 | 137.97
Custo de manutenção decenal: 562,94Kz nos primeiros 10 anos. | [5 empty] | Total: | 7036.69