## Folha 1
HDS021 | m |  | Perfil autocolante de transição entre pavimentos a diferentes níveis, de alumínio.
Perfil autocolante de transição entre pavimentos a diferentes níveis, de alumínio anodizado, com superfície lisa, de 39 mm de largura para salvar desníveis entre 8 e 15 mm.
Unitário |  | Ud |  | Descrição | Rend. | Preço unitário | Importância
mt18jpc060cg |  | m |  | Perfil autocolante de transição entre pavimentos a diferentes níveis, de alumínio anodizado, com superfície lisa, de 39 mm de largura para salvar desníveis entre 8 e 15 mm. | 1.05 | 7588.83 | 7968.27
mo023 |  | h |  | Oficial de 1ª ladrilhador. | 0.066 | 1028.94 | 67.91
|  | % |  | Custos directos complementares | 2 | 8036.18 | 160.72
Custo de manutenção decenal: 655,75Kz nos primeiros 10 anos. | [5 empty] | Total: | 8196.9