## Folha 1
HRE090 | m | Cornija de fachada, de poliestireno expandido.
Cornija de fachada, de poliestireno expandido, com revestimento de argamassa acrílica, de 100x340 mm; fixada com bucha de expansão em T e prego de material plástico; e vedação das juntas entre peças e das uniões com os muros com cola à base de poliuretano. O preço não inclui o revestimento.
Unitário |  |  | Ud | Descrição | Rend. | Preço unitário | Importância
mt20mhe020a |  |  | Ud | Bucha de expansão em T e prego de material plástico. | 1.6 | 299.87 | 479.79
mt20mhe010b |  |  | m | Cornija de fachada, de poliestireno expandido, com revestimento de argamassa acrílica, de 100x340 mm, fornecida em peças de até 1,22 m de comprimento. | 1.05 | 39467.2 | 41440.5
mt20wwa031 |  |  | Ud | Cartucho de 310 cm³ de adesivo à base de poliuretano, impermeável. | 0.25 | 20886.9 | 5221.73
mt28mop310ma |  |  | kg | Argamassa acrílica, cor branco, composta por resinas acrílicas, pigmentos minerais e aditivos orgânicos e inorgânicos, anti-caruncho e anti-verdete, permeável ao vapor de água e com resistência ao envelhecimento, à contaminação urbana e aos raios UV, para revestimento de paramentos exteriores. | 0.1 | 3579.96 | 358
mo020 |  |  | h | Oficial de 1ª construção. | 0.328 | 1028.94 | 337.49
mo113 |  |  | h | Operário não qualificado construção. | 0.656 | 581.64 | 381.56
|  |  | % | Custos directos complementares | 2 | 48219.1 | 964.38
Custo de manutenção decenal: 4.918,35Kz nos primeiros 10 anos. | [5 empty] | Total: | 49183.5