## Folha 1
HRF050 | m |  | Moldura para vão de fachada, pré-fabricada de betão.
Moldura para vão de fachada, pré-fabricada de betão, de cor branca, em peças de 160x40 mm, com reentrância e ancoragem metálica de aço inoxidável na sua face inferior; assente com argamassa de cimento, confeccionada em obra, com aditivo hidrófugo, dosificação 1:4; e enchimento de juntas entre peças e das uniões com os muros com argamassa de juntas especial para pré-fabricados de betão.
Unitário |  | Ud |  | Descrição | Rend. | Preço unitário | Importância
mt08aaa010a |  | m³ |  | Água. | 0.006 | 279.7 | 1.68
mt01arg005a |  | t |  | Areia de pedreira, para argamassa preparada em obra. | 0.03 | 2992.57 | 89.78
mt08cem000l |  | kg |  | Cimento cinzento em sacos. | 7.6 | 18.65 | 141.74
mt08adt010 |  | kg |  | Aditivo hidrófugo para impermeabilização de argamassas ou betões. | 0.152 | 223.75 | 34.01
mt20rhp010k |  | m |  | Moldura para vão de fachada, pré-fabricada de betão, de cor branca, em peças de 160x40 mm, com reentrância e ancoragem metálica de aço inoxidável na sua face inferior. | 1.1 | 28867 | 31753.8
mt09mcr235 |  | kg |  | Argamassa de juntas para pré-fabricados de betão e pedra artificial, composta de cimento, inertes, pigmentos e aditivos especiais. | 0.279 | 460.56 | 128.5
mq06hor010 |  | h |  | Betoneira eléctrica com uma capacidade de amassadura de 160 l. | 0.014 | 907.3 | 12.7
mo020 |  | h |  | Oficial de 1ª construção. | 0.59 | 1028.94 | 607.07
mo113 |  | h |  | Operário não qualificado construção. | 0.8 | 581.64 | 465.31
|  | % |  | Custos directos complementares | 2 | 33234.6 | 664.69
Custo de manutenção decenal: 2.372,95Kz nos primeiros 10 anos. | [5 empty] | Total: | 33899.2