## Folha 1
IAA031 | Ud | Mastro para a fixação de antenas.
Mastro para fixação de 3 antenas, de tubo de aço com tratamento anticorrosão, de 5,5 m de altura, 40 mm de diâmetro e 2 mm de espessura. Inclusive grupo de espias para fixação do mastro, ancoragens e quantos acessórios sejam necessários para a sua correcta instalação.
Unitário |  | Ud | Descrição | Rend. | Preço unitário | Importância
mt40saf010hw |  | Ud | Mastro para fixação de antenas, de tubo de aço com tratamento anticorrosão, de 3 m de altura, 40 mm de diâmetro e 2 mm de espessura, união por encaixe. Inclusive acessórios. | 1 | 29294.7 | 29294.7
mt40saf010ev |  | Ud | Mastro para fixação de antenas, de tubo de aço com tratamento anticorrosão, de 2,5 m de altura, 40 mm de diâmetro e 2 mm de espessura, união por encaixe. Inclusive acessórios. | 1 | 22605.4 | 22605.4
mt40saf011r |  | Ud | Garra de ancoragem a obra em L para mastro, para colocação em superfície, de 500 mm de comprimento e 4 mm de espessura, com abraçadeira. | 2 | 9318.96 | 18637.9
mt40saf050a |  | m | Cabo de aço de 2 mm de diâmetro, para grupo de espias de fixação de mastro. Inclusive placa base, ferragens e tensores. | 9 | 1731.79 | 15586.1
mo001 |  | h | Oficial de 1ª instalador de telecomunicações. | 2.229 | 1057.3 | 2356.72
mo056 |  | h | Ajudante de instalador de telecomunicações. | 2.229 | 603.82 | 1345.91
|  | % | Custos directos complementares | 2 | 89826.8 | 1796.54
Custo de manutenção decenal: 36.649,33Kz nos primeiros 10 anos. |  |  |  |  | Total: | 91623.3