## Folha 1
IBH095 | Ud |  | Módulo hidrónico HU.
Módulo hidrónico HU, exterior, para sistema híbrido multi-split com unidades interiores de tipo fan-coil, para gás R-32, gama Hybrid City Multi, modelo CMH-WM350V-A "MITSUBISHI ELECTRIC", unidades exteriores ligáveis PUHY-(E)M300~350YNW-A1, alimentação monofásica a 230 V, consumo eléctrico nominal em arrefecimento 0,9 kW, consumo eléctrico nominal em aquecimento 0,9 kW, diâmetro interior das tubagens de entrada e saída de água 40 mm, pressão sonora 60 dBA, dimensões 920x660x740 mm, peso 122 kg. Opcionais: bandeja de condensados e bomba para elevação de condensados, modelo PAC-SH01DP-E. O preço não inclui a canalização nem a cablagem eléctrica de alimentação.
Unitário |  | Ud |  | Descrição | Rend. | Preço unitário | Importância
mt42mee400b |  | Ud |  | Módulo hidrónico HU, exterior, para sistema híbrido multi-split com unidades interiores de tipo fan-coil, para gás R-32, gama Hybrid City Multi, modelo CMH-WM350V-A "MITSUBISHI ELECTRIC", unidades exteriores ligáveis PUHY-(E)M300~350YNW-A1, alimentação monofásica a 230 V, consumo eléctrico nominal em arrefecimento 0,9 kW, consumo eléctrico nominal em aquecimento 0,9 kW, diâmetro interior das tubagens de entrada e saída de água 40 mm, pressão sonora 60 dBA, dimensões 920x660x740 mm, peso 122 kg. | 1 | 12223000 | 12223000
mt42mee401a |  | Ud |  | Bandeja de condensados e bomba para elevação de condensados, modelo PAC-SH01DP-E "MITSUBISHI ELECTRIC", para módulo hidrónico HU. | 1 | 1227050 | 1227050
mo005 |  | h |  | Oficial de 1ª instalador de ar condicionado. | 0.498 | 1057.3 | 526.54
mo104 |  | h |  | Ajudante de instalador de ar condicionado. | 0.498 | 603.82 | 300.7
|  | % |  | Custos directos complementares | 2 | 13450900 | 269017
Custo de manutenção decenal: 4.801.959,69Kz nos primeiros 10 anos. | [5 empty] | Total: | 13719900