## Folha 1
ICB008 | Ud |  | Sistema de captação solar térmica para instalação individual, em fachada.
Sistema de captação solar térmica, completo, para instalação individual, formado por painel de aço inoxidável com tratamento selectivo, cor azul, de 2031x1060x290 mm, superfície útil 2 m², bomba de circulação de accionamento eléctrico com painel solar fotovoltaico, dissipador de calor estático, permutador, depósito integrado, válvulas de segurança, líquido solar e isolamento térmico, tudo integrado em carcassa estanque, com estrutura de suporte de alumínio para fachada, com toldo de protecção. Totalmente montado, ligado e testado.
Unitário |  | Ud |  | Descrição | Rend. | Preço unitário | Importância
mt38cso010a |  | Ud |  | Sistema de captação solar térmica, completo, para instalação individual, formado por painel de aço inoxidável com tratamento selectivo, cor azul, de 2031x1060x290 mm, superfície útil 2 m², bomba de circulação de accionamento eléctrico com painel solar fotovoltaico, dissipador de calor estático, permutador, depósito integrado, válvulas de segurança, líquido solar e isolamento térmico, tudo integrado em carcassa estanque. | 1 | 3801600 | 3801600
mt38cso018a |  | Ud |  | Estrutura de suporte de alumínio para fachada. | 1 | 680664 | 680664
mt38cso020a |  | Ud |  | Toldo de protecção. | 1 | 135125 | 135125
mo009 |  | h |  | Oficial de 1ª instalador de colectores solares. | 3.934 | 1057.3 | 4159.42
mo108 |  | h |  | Ajudante de instalador de colectores solares. | 3.934 | 603.82 | 2375.43
|  | % |  | Custos directos complementares | 2 | 4623930 | 92478.6
Custo de manutenção decenal: 3.584.468,86Kz nos primeiros 10 anos. | [5 empty] | Total: | 4716410