## Folha 1
ICD150 | Ud | Válvula de gasóleo.
Válvula de esfera de latão niquelado para enroscar de 1 1/4".
Unitário |  |  | Ud | Descrição | Rend. | Preço unitário | Importância
mt37sve010e |  |  | Ud | Válvula de esfera de latão niquelado para enroscar de 1 1/4". | 1 | 20732 | 20732
mo004 |  |  | h | Oficial de 1ª instalador de aquecimento. | 0.131 | 1084.69 | 142.09
mo103 |  |  | h | Ajudante de instalador de aquecimento. | 0.131 | 619.46 | 81.15
|  |  | % | Custos directos complementares | 2 | 20955.2 | 419.1
Custo de manutenção decenal: 3.633,64Kz nos primeiros 10 anos. | [5 empty] | Total: | 21374.3