## Folha 1
ICD150 | Ud | Válvula de gasóleo.
Válvula de esfera de latão niquelado para enroscar de 1 1/2".
Unitário |  |  | Ud | Descrição | Rend. | Preço unitário | Importância
mt37sve010f |  |  | Ud | Válvula de esfera de latão niquelado para enroscar de 1 1/2". | 1 | 34261.7 | 34261.7
mo004 |  |  | h | Oficial de 1ª instalador de aquecimento. | 0.131 | 1084.69 | 142.09
mo103 |  |  | h | Ajudante de instalador de aquecimento. | 0.131 | 619.46 | 81.15
|  |  | % | Custos directos complementares | 2 | 34484.9 | 689.7
Custo de manutenção decenal: 5.979,69Kz nos primeiros 10 anos. | [5 empty] | Total: | 35174.6