## Folha 1
ICD130 | Ud |  | Válvula de pé.
Válvula de pé de clapeta dupla, de latão e assento de EPDM, para enroscar, de 2".
Unitário |  | Ud |  | Descrição | Rend. | Preço unitário | Importância
mt38dep008a |  | Ud |  | Válvula de pé de clapeta dupla, de latão e assento de EPDM, para enroscar, de 2", com filtro de aço inoxidável. | 1 | 106177 | 106177
mo004 |  | h |  | Oficial de 1ª instalador de aquecimento. | 0.197 | 1084.69 | 213.68
mo103 |  | h |  | Ajudante de instalador de aquecimento. | 0.197 | 619.46 | 122.03
|  | % |  | Custos directos complementares | 2 | 106512.71 | 2130.25
Custo de manutenção decenal: 18.469,22Kz nos primeiros 10 anos. | [5 empty] | Total: | 108642.96