## Folha 1
ICK030 | Ud |  | Gerador de ar quente com permutador de calor a gás, de solo.
Gerador de ar quente com permutador de calor a gás, para instalação em solo, interior, potência calorífica nominal 36,1 kW, rendimento nominal 90,2%, potência calorífica nominal útil 32,5 kW, caudal de ar nominal 2450 m³/h, dimensões 968x500x1395 mm, alimentação eléctrica monofásica a 230 V, peso 142 kg.
Unitário |  | Ud |  | Descrição | Rend. | Preço unitário | Importância
mt42tnc060d |  | Ud |  | Gerador de ar quente com permutador de calor a gás, para instalação em solo, interior, potência calorífica nominal 36,1 kW, rendimento nominal 90,2%, potência calorífica nominal útil 32,5 kW, caudal de ar nominal 2450 m³/h, dimensões 968x500x1395 mm, alimentação eléctrica monofásica a 230 V, peso 142 kg, com câmara de combustão de aço com visor de controlo de chama, queimador a gás, permutador de calor de feixe de tubos, ventilador centrífugo, equipamento electrónico de comando, controlo e segurança, envolvente de chapa de aço pintada, com isolamento térmico, porta de inspecção, painéis de acesso desmontáveis e filtro de ar. | 1 | 6236340 | 6236340
mo005 |  | h |  | Oficial de 1ª instalador de ar condicionado. | 1.279 | 1057.3 | 1352.29
mo104 |  | h |  | Ajudante de instalador de ar condicionado. | 1.279 | 603.82 | 772.29
|  | % |  | Custos directos complementares | 2 | 6238460 | 124769
Custo de manutenção decenal: 4.072.468,69Kz nos primeiros 10 anos. | [5 empty] | Total: | 6363230