## Folha 1
ICK030 | Ud |  | Gerador de ar quente com permutador de calor a gás, de solo.
Gerador de ar quente com permutador de calor a gás, para instalação em solo, interior, potência calorífica nominal 94 kW, rendimento nominal 87,4%, potência calorífica nominal útil 82,2 kW, caudal de ar nominal 6000 m³/h, dimensões 890x680x1825 mm, alimentação eléctrica monofásica a 230 V, peso 200 kg.
Unitário |  | Ud |  | Descrição | Rend. | Preço unitário | Importância
mt42tnc065b |  | Ud |  | Gerador de ar quente com permutador de calor a gás, para instalação em solo, interior, potência calorífica nominal 94 kW, rendimento nominal 87,4%, potência calorífica nominal útil 82,2 kW, caudal de ar nominal 6000 m³/h, dimensões 890x680x1825 mm, alimentação eléctrica monofásica a 230 V, peso 200 kg, com câmara de combustão de aço inoxidável AISI 430, queimador a gás, permutador de calor de feixe de tubos, ventiladores centrífugos de dupla aspiração, equipamento electrónico de comando, controlo e segurança, envolvente de chapa de aço pintada e painéis de acesso desmontáveis de chapa de zinco, com isolamento térmico. | 1 | 10053000 | 10053000
mo005 |  | h |  | Oficial de 1ª instalador de ar condicionado. | 3.234 | 1057.3 | 3419.31
mo104 |  | h |  | Ajudante de instalador de ar condicionado. | 3.234 | 603.82 | 1952.75
|  | % |  | Custos directos complementares | 2 | 10058400 | 201168
Custo de manutenção decenal: 6.566.137,25Kz nos primeiros 10 anos. | [5 empty] | Total: | 10259600