## Folha 1
ICK030 | Ud |  | Gerador de ar quente com permutador de calor a gás, de solo.
Gerador de ar quente com permutador de calor a gás, para instalação em solo, interior, potência calorífica nominal 161,2 kW, rendimento nominal 90,1%, potência calorífica nominal útil 145,3 kW, caudal de ar nominal 9600 m³/h, dimensões 1300x900x2120 mm, alimentação eléctrica monofásica a 230 V, peso 431 kg.
Unitário |  | Ud |  | Descrição | Rend. | Preço unitário | Importância
mt42tnc065e |  | Ud |  | Gerador de ar quente com permutador de calor a gás, para instalação em solo, interior, potência calorífica nominal 161,2 kW, rendimento nominal 90,1%, potência calorífica nominal útil 145,3 kW, caudal de ar nominal 9600 m³/h, dimensões 1300x900x2120 mm, alimentação eléctrica monofásica a 230 V, peso 431 kg, com câmara de combustão de aço inoxidável AISI 430, queimador a gás, permutador de calor de feixe de tubos, ventiladores centrífugos de dupla aspiração, equipamento electrónico de comando, controlo e segurança, envolvente de chapa de aço pintada e painéis de acesso desmontáveis de chapa de zinco, com isolamento térmico. | 1 | 12487500 | 12487500
mo005 |  | h |  | Oficial de 1ª instalador de ar condicionado. | 5.716 | 1057.3 | 6043.53
mo104 |  | h |  | Ajudante de instalador de ar condicionado. | 5.716 | 603.82 | 3451.44
|  | % |  | Custos directos complementares | 2 | 12497000 | 249941
Custo de manutenção decenal: 8.158.064,14Kz nos primeiros 10 anos. | [5 empty] | Total: | 12747000