## Folha 1
ICK030 | Ud |  | Gerador de ar quente com permutador de calor a gás, de solo.
Gerador de ar quente com permutador de calor a gás, para instalação em solo, interior, potência calorífica nominal 225,8 kW, rendimento nominal 90,1%, potência calorífica nominal útil 203,5 kW, caudal de ar nominal 13400 m³/h, dimensões 1500x1000x2120 mm, alimentação eléctrica monofásica a 230 V, peso 530 kg.
Unitário |  | Ud |  | Descrição | Rend. | Preço unitário | Importância
mt42tnc065g |  | Ud |  | Gerador de ar quente com permutador de calor a gás, para instalação em solo, interior, potência calorífica nominal 225,8 kW, rendimento nominal 90,1%, potência calorífica nominal útil 203,5 kW, caudal de ar nominal 13400 m³/h, dimensões 1500x1000x2120 mm, alimentação eléctrica monofásica a 230 V, peso 530 kg, com câmara de combustão de aço inoxidável AISI 430, queimador a gás, permutador de calor de feixe de tubos, ventiladores centrífugos de dupla aspiração, equipamento electrónico de comando, controlo e segurança, envolvente de chapa de aço pintada e painéis de acesso desmontáveis de chapa de zinco, com isolamento térmico. | 1 | 13878700 | 13878700
mo005 |  | h |  | Oficial de 1ª instalador de ar condicionado. | 8.006 | 1057.3 | 8464.74
mo104 |  | h |  | Ajudante de instalador de ar condicionado. | 8.006 | 603.82 | 4834.18
|  | % |  | Custos directos complementares | 2 | 13892000 | 277840
Custo de manutenção decenal: 9.068.681,90Kz nos primeiros 10 anos. | [5 empty] | Total: | 14169800