## Folha 1
ICK030 | Ud |  | Gerador de ar quente com permutador de calor a gás, de solo.
Gerador de ar quente com permutador de calor a gás, para instalação em solo, interior, potência calorífica nominal 258,8 kW, rendimento nominal 89%, potência calorífica nominal útil 230,3 kW, caudal de ar nominal 15300 m³/h, dimensões 1500x1000x2120 mm, alimentação eléctrica monofásica a 230 V, peso 532 kg.
Unitário |  | Ud |  | Descrição | Rend. | Preço unitário | Importância
mt42tnc065h |  | Ud |  | Gerador de ar quente com permutador de calor a gás, para instalação em solo, interior, potência calorífica nominal 258,8 kW, rendimento nominal 89%, potência calorífica nominal útil 230,3 kW, caudal de ar nominal 15300 m³/h, dimensões 1500x1000x2120 mm, alimentação eléctrica monofásica a 230 V, peso 532 kg, com câmara de combustão de aço inoxidável AISI 430, queimador a gás, permutador de calor de feixe de tubos, ventiladores centrífugos de dupla aspiração, equipamento electrónico de comando, controlo e segurança, envolvente de chapa de aço pintada e painéis de acesso desmontáveis de chapa de zinco, com isolamento térmico. | 1 | 15501700 | 15501700
mo005 |  | h |  | Oficial de 1ª instalador de ar condicionado. | 9.06 | 1057.3 | 9579.14
mo104 |  | h |  | Ajudante de instalador de ar condicionado. | 9.06 | 603.82 | 5470.61
|  | % |  | Custos directos complementares | 2 | 15516700 | 310334
Custo de manutenção decenal: 10.129.315,14Kz nos primeiros 10 anos. | [5 empty] | Total: | 15827100