## Folha 1
ICN007 | Ud | Peça para calha protectora para a linha frigorífica, a cablagem eléctrica de alimentação e a rede de evacuação de condensados.
Ângulo interior de PVC, cor branca RAL 9010, de 60x90 mm. O preço não inclui a linha frigorífica, a cablagem eléctrica de alimentação nem a rede de evacuação de condensados.
Unitário |  |  | Ud | Descrição | Rend. | Preço unitário | Importância
mt35une105bj |  |  | Ud | Ângulo interior de PVC, cor branca RAL 9010, de 60x90 mm, para colocar à pressão. | 1 | 20206.5 | 20206.5
mo003 |  |  | h | Oficial de 1ª electricista. | 0.072 | 1057.3 | 76.13
mo102 |  |  | h | Ajudante de electricista. | 0.072 | 603.82 | 43.48
|  |  | % | Custos directos complementares | 2 | 20326.1 | 406.52
Custo de manutenção decenal: 1.036,63Kz nos primeiros 10 anos. | [5 empty] | Total: | 20732.6