## Folha 1
ICR008 | Ud |  | Extractor eólico.
Extractor eólico, de alumínio (Dureza H-24) resistente à corrosão, de 250 mm de diâmetro nominal de entrada, de 440 mm de diâmetro e 420 mm de altura, resistência ao vento até 120 km/h, composto por chapéu giratório de alumínio, estrutura de aço galvanizado, rolamentos de aço inoxidável e mola amortecedora de aço inoxidável, com sistema de fixação de componentes com rebites de alumínio. Inclusive elementos de fixação.
Unitário |  | Ud |  | Descrição | Rend. | Preço unitário | Importância
mt42ecc010a |  | Ud |  | Extractor eólico, de alumínio (Dureza H-24) resistente à corrosão, de 250 mm de diâmetro nominal de entrada, de 440 mm de diâmetro e 420 mm de altura, resistência ao vento até 120 km/h, composto por chapéu giratório de alumínio, estrutura de aço galvanizado, rolamentos de aço inoxidável e mola amortecedora de aço inoxidável, com sistema de fixação de componentes com rebites de alumínio, com elementos de fixação. | 1 | 263644 | 263644
mo011 |  | h |  | Oficial de 1ª montador. | 0.216 | 1175.32 | 253.87
mo080 |  | h |  | Ajudante de montador. | 0.108 | 672.31 | 72.61
|  | % |  | Custos directos complementares | 2 | 263970 | 5279.4
Custo de manutenção decenal: 175.012,25Kz nos primeiros 10 anos. | [5 empty] | Total: | 269250