## Folha 1
IDC010 | m |  | Manga para cabos.
Manga para cabos de 6x0,22+2x0,75 mm², livre de halogéneos, reacção ao fogo classe Dca segundo NP EN 50575.
Unitário |  | Ud |  | Descrição | Rend. | Preço unitário | Importância
mt41ing050o |  | m |  | Manga para cabos de 6x0,22+2x0,75 mm², livre de halogéneos, reacção ao fogo classe Dca segundo NP EN 50575. | 1 | 419.44 | 419.44
mo006 |  | h |  | Oficial de 1ª instalador de redes e equipamentos de detecção e segurança. | 0.02 | 1084.69 | 21.69
mo105 |  | h |  | Ajudante de instalador de redes e equipamentos de detecção e segurança. | 0.02 | 619.46 | 12.39
|  | % |  | Custos directos complementares | 2 | 453.52 | 9.07
Custo de manutenção decenal: 96,68Kz nos primeiros 10 anos. | [5 empty] | Total: | 462.59