## Folha 1
IDD010 | Ud |  | Detector infravermelho passivo.
Detector volumétrico infra-vermelho passivo, cobertura volumétrica de 12 m/90°, cobertura de cortina de 12 m/6°, cobertura de largo alcance de 20 m/6°, com detecção de ângulo zero, led de teste, memória de alarme, contador de impulsos, filtro de luz branca e protecção anti-abertura. Inclusive elementos de fixação.
Unitário |  | Ud |  | Descrição | Rend. | Preço unitário | Importância
mt41ing060a |  | Ud |  | Detector volumétrico infra-vermelho passivo, cobertura volumétrica de 12 m/90°, cobertura de cortina de 12 m/6°, cobertura de largo alcance de 20 m/6°, com detecção de ângulo zero, led de teste, memória de alarme, contador de impulsos, filtro de luz branca e protecção anti-abertura. Inclusive elementos de fixação. | 1 | 24685.3 | 24685.3
mo006 |  | h |  | Oficial de 1ª instalador de redes e equipamentos de detecção e segurança. | 0.328 | 1084.69 | 355.78
mo105 |  | h |  | Ajudante de instalador de redes e equipamentos de detecção e segurança. | 0.328 | 619.46 | 203.18
|  | % |  | Custos directos complementares | 2 | 25244.26 | 504.89
Custo de manutenção decenal: 7.467,26Kz nos primeiros 10 anos. | [5 empty] | Total: | 25749.15