## Folha 1
IDG020 | Ud |  | Contacto magnético de grande potência.
Contacto magnético de grande potência, abertura máxima da porta ou janela para activar o contacto 75 mm, com carcaça de alumínio, protecção anti-abertura e contacto normalmente encerrado. Instalação em porta ou janela. Inclusive elementos de fixação.
Unitário |  | Ud |  | Descrição | Rend. | Preço unitário | Importância
mt41ing160a |  | Ud |  | Contacto magnético de grande potência, abertura máxima da porta ou janela para activar o contacto 75 mm, com carcaça de alumínio, protecção anti-abertura e contacto normalmente encerrado, para instalar em portas e janelas. Inclusive elementos de fixação. | 1 | 80291.5 | 80291.5
mo006 |  | h |  | Oficial de 1ª instalador de redes e equipamentos de detecção e segurança. | 0.262 | 1084.69 | 284.19
mo105 |  | h |  | Ajudante de instalador de redes e equipamentos de detecção e segurança. | 0.262 | 619.46 | 162.3
|  | % |  | Custos directos complementares | 2 | 80738 | 1614.76
Custo de manutenção decenal: 6.588,22Kz nos primeiros 10 anos. | [5 empty] | Total: | 82352.8