## Folha 1
IDR030 | Ud |  | Teclado via rádio.
Teclado de comunicação via rádio, de 110x214x35 mm, com ecrã LCD retroiluminado, teclado retroiluminado, duas teclas de emergência, protecção anti-abertura e quatro baterias de litio de 3 V. Inclusive elementos de fixação.
Unitário |  | Ud |  | Descrição | Rend. | Preço unitário | Importância
mt41ing230a |  | Ud |  | Teclado de comunicação via rádio, de 110x214x35 mm, com ecrã LCD retroiluminado, teclado retroiluminado, duas teclas de emergência, protecção anti-abertura e quatro baterias de litio de 3 V. Inclusive elementos de fixação. | 1 | 221700 | 221700
mo006 |  | h |  | Oficial de 1ª instalador de redes e equipamentos de detecção e segurança. | 0.131 | 1084.69 | 142.09
mo105 |  | h |  | Ajudante de instalador de redes e equipamentos de detecção e segurança. | 0.131 | 619.46 | 81.15
|  | % |  | Custos directos complementares | 2 | 221923.24 | 4438.46
Custo de manutenção decenal: 172.261,58Kz nos primeiros 10 anos. | [5 empty] | Total: | 226361.7