## Folha 1
IDR050 | Ud |  | Sirene exterior via rádio.
Sirene com comunicação via rádio, comunicação bidireccional com a central, com alimentação a 12 V, luzes estroboscópicas titilantes e memória de alarme. Instalação em paramento exterior. Inclusive elementos de fixação.
Unitário |  | Ud |  | Descrição | Rend. | Preço unitário | Importância
mt41ing250a |  | Ud |  | Sirene com comunicação via rádio, comunicação bidireccional com a central, com alimentação a 12 V, luzes estroboscópicas titilantes e memória de alarme, para instalar em paramento exterior. Inclusive elementos de fixação. | 1 | 321166 | 321166
mo006 |  | h |  | Oficial de 1ª instalador de redes e equipamentos de detecção e segurança. | 0.262 | 1084.69 | 284.19
mo105 |  | h |  | Ajudante de instalador de redes e equipamentos de detecção e segurança. | 0.262 | 619.46 | 162.3
|  | % |  | Custos directos complementares | 2 | 321612 | 6432.25
Custo de manutenção decenal: 774.185,59Kz nos primeiros 10 anos. | [5 empty] | Total: | 328045