## Folha 1
IEA010 | Ud |  | Sistema de alimentação ininterrupta (SAI).
Sistema de alimentação ininterrupta On-Line, de 12,5 kVA de potência, para alimentação trifásica com saída monofásica, composto por rectificador de corrente e carregador de bateria, baterias, inversor estático electrónico, bypass e comutador. Inclusive acessórios necessários para a sua correcta instalação.
Unitário |  | Ud |  | Descrição | Rend. | Preço unitário | Importância
mt35sai010IQ |  | Ud |  | Sistema de alimentação ininterrupta On-Line, de 12,5 kVA de potência, para alimentação trifásica, composto por rectificador de corrente e carregador de bateria, baterias, inversor estático electrónico, bypass e comutador. | 1 | 9587040 | 9587040
mo003 |  | h |  | Oficial de 1ª electricista. | 3.278 | 1084.69 | 3555.61
mo102 |  | h |  | Ajudante de electricista. | 3.278 | 619.46 | 2030.59
|  | % |  | Custos directos complementares | 2 | 9592630 | 191853
Custo de manutenção decenal: 6.359.914,35Kz nos primeiros 10 anos. | [5 empty] | Total: | 9784480