## Folha 1
IEM093 | Ud |  | Campainha encastrada.
Campainha com 4 melodias, de tensão atribuída 230 V, gama básica formado por mecanismo para campainha com 4 melodias e tampa com perfurações, para campainha, besouro e coluna, de material termoplástico, livre de halogéneos, cor branca acabamento brilhante. Instalação encastrada. O preço não inclui a caixa para mecanismo encastrado nem o espelho.
Unitário |  | Ud |  | Descrição | Rend. | Preço unitário | Importância
mt33nie092a |  | Ud |  | Mecanismo para campainha com 4 melodias, tensão atribuída 230 V, nível sonoro 72 dB, grau de protecção IP20, para encastrar. | 1 | 67081.8 | 67081.8
mt33nie091a |  | Ud |  | Tampa com perfurações, para campainha, besouro e coluna, de material termoplástico, livre de halogéneos, cor branca acabamento brilhante, grau de protecção IP20. | 1 | 9841.24 | 9841.24
mo003 |  | h |  | Oficial de 1ª electricista. | 0.197 | 1132.39 | 223.08
|  | % |  | Custos directos complementares | 2 | 77146.1 | 1542.92
Custo de manutenção decenal: 3.147,56Kz nos primeiros 10 anos. | [5 empty] | Total: | 78689.1