## Folha 1
IEM040 | Ud |  | Comutador inversor encastrado.
Comutador inversor, gama básica, intensidade atribuída 10 AX, tensão atribuída 250 V, com tecla simples, de cor branca e espelho para um elemento, de cor branca. Instalação encastrada. O preço não inclui a caixa para mecanismo encastrado.
Unitário |  | Ud |  | Descrição | Rend. | Preço unitário | Importância
mt33gbg300a |  | Ud |  | Comutador inversor para encastrar, gama básica, intensidade atribuída 10 AX, tensão atribuída 250 V, segundo EN 60669. | 1 | 11228.8 | 11228.8
mt33gbg105a |  | Ud |  | Tecla simples, para interruptor/comutador, gama básica, de cor branca. | 1 | 2085.19 | 2085.19
mt33gbg950a |  | Ud |  | Espelho para um elemento, gama básica, de cor branca. | 1 | 2396.76 | 2396.76
mo003 |  | h |  | Oficial de 1ª electricista. | 0.249 | 1084.69 | 270.09
|  | % |  | Custos directos complementares | 2 | 15980.9 | 319.62
Custo de manutenção decenal: 815,02Kz nos primeiros 10 anos. | [5 empty] | Total: | 16300.5