## Folha 1
IEM060 | Ud |  | Base de tomada de corrente encastrada.
Base de tomada de corrente com contacto de terra (2P+T), tipo Schuko, gama básica, intensidade atribuída 16 A, tensão atribuída 250 V, com tampa, de cor branca e espelho para um elemento, de cor branca. Instalação encastrada. O preço não inclui a caixa para mecanismo encastrado.
Unitário |  | Ud |  | Descrição | Rend. | Preço unitário | Importância
mt33gbg510a |  | Ud |  | Base de tomada de corrente com contacto de terra (2P+T), tipo Schuko, para encastrar, gama básica, intensidade atribuída 16 A, tensão atribuída 250 V. | 1 | 3367.45 | 3367.45
mt33gbg515a |  | Ud |  | Tampa para base de tomada de corrente com contacto de terra (2P+T), tipo Schuko, gama básica, de cor branca. | 1 | 2456.68 | 2456.68
mt33gbg950a |  | Ud |  | Espelho para um elemento, gama básica, de cor branca. | 1 | 2396.76 | 2396.76
mo003 |  | h |  | Oficial de 1ª electricista. | 0.249 | 1084.69 | 270.09
|  | % |  | Custos directos complementares | 2 | 8490.98 | 169.82
Custo de manutenção decenal: 433,04Kz nos primeiros 10 anos. | [5 empty] | Total: | 8660.8