## Folha 1
IEM070 | Ud | Base porta-fusível encastrada.
Base porta-fusível para fusíveis cilíndricos de 8,5x31,5 mm, unipolar (1P), de dois módulos, gama básica, intensidade máxima 16 A, tensão atribuída 380 V, com fusível cilíndrico, curva gG, intensidade nominal 2 A, poder de corte 100 kA, tamanho 8,5x31,5 mm, tampa, de cor branca e espelho para um elemento, de cor branca. Instalação encastrada. O preço não inclui a caixa para mecanismo encastrado.
Unitário |  |  | Ud | Descrição | Rend. | Preço unitário | Importância
mt33gbg750a |  |  | Ud | Base porta-fusível para fusíveis cilíndricos de 8,5x31,5 mm, unipolar (1P), para encastrar, gama básica, intensidade máxima 16 A, tensão atribuída 380 V, segundo NP EN 60269-1. | 1 | 6183.65 | 6183.65
mt35amc800aaa |  |  | Ud | Fusível cilíndrico, curva gG, intensidade nominal 2 A, poder de corte 100 kA, tamanho 8,5x31,5 mm, segundo NP EN 60269-1. | 1 | 819.1 | 819.1
mt33gbg755a |  |  | Ud | Tampa para base para fusíveis cilíndricos, gama básica, de cor branca. | 1 | 3307.53 | 3307.53
mt33gbg950a |  |  | Ud | Espelho para um elemento, gama básica, de cor branca. | 1 | 2396.76 | 2396.76
mo003 |  |  | h | Oficial de 1ª electricista. | 0.249 | 1084.69 | 270.09
|  |  | % | Custos directos complementares | 2 | 12977.1 | 259.54
Custo de manutenção decenal: 661,83Kz nos primeiros 10 anos. | [5 empty] | Total: | 13236.7