## Folha 1
IEM093 | Ud | Campainha encastrada.
Campainha com 4 melodias, de tensão atribuída 230 V, gama básica formado por mecanismo para campainha com 4 melodias, tampa com perfurações, para campainha, besouro e coluna, de material termoplástico, livre de halogéneos, cor branca acabamento brilhante e espelho para um elemento, de material termoplástico, livre de halogéneos, cor branca acabamento brilhante. Instalação encastrada. O preço não inclui a caixa para mecanismo encastrado.
Unitário |  | Ud | Descrição | Rend. | Preço unitário | Importância
mt33nie092a |  | Ud | Mecanismo para campainha com 4 melodias, tensão atribuída 230 V, nível sonoro 72 dB, grau de protecção IP20, para encastrar. | 1 | 67081.8 | 67081.8
mt33nie091a |  | Ud | Tampa com perfurações, para campainha, besouro e coluna, de material termoplástico, livre de halogéneos, cor branca acabamento brilhante, grau de protecção IP20. | 1 | 9841.24 | 9841.24
mt33nie001aaa |  | Ud | Espelho para um elemento, de material termoplástico, livre de halogéneos, cor branca acabamento brilhante. | 1 | 6600.98 | 6600.98
mo003 |  | h | Oficial de 1ª electricista. | 0.249 | 1132.39 | 281.97
|  | % | Custos directos complementares | 2 | 83805.99 | 1676.12
Custo de manutenção decenal: 3.419,29Kz nos primeiros 10 anos. |  |  |  |  | Total: | 85482.11