## Folha 1
IEM130 | Ud | Tampa cega encastrada.
Tampa cega rectangular, gama básica, de cor branca, com espelho para um elemento, de cor branca. Instalação encastrada. O preço não inclui a caixa para mecanismo encastrado.
Unitário |  |  | Ud | Descrição | Rend. | Preço unitário | Importância
mt33gbg800a |  |  | Ud | Tampa cega rectangular para encastrar, gama básica, de cor branca. | 1 | 3151.75 | 3151.75
mt33gbg950a |  |  | Ud | Espelho para um elemento, gama básica, de cor branca. | 1 | 2396.76 | 2396.76
mo003 |  |  | h | Oficial de 1ª electricista. | 0.096 | 1084.69 | 104.13
|  |  | % | Custos directos complementares | 2 | 5652.64 | 113.05
Custo de manutenção decenal: 288,28Kz nos primeiros 10 anos. | [5 empty] | Total: | 5765.69