## Folha 1
IEP021 | Ud | Tomada de terra com vareta.
Tomada de terra com duas varetas de aço cobreado de 2 m de comprimento cada uma.
Unitário |  | Ud | Descrição | Rend. | Preço unitário | Importância
mt35tte010b |  | Ud | Eléctrodo para rede de terra cobreado com 300 µm, fabricado em aço, de 15 mm de diâmetro e 2 m de comprimento. | 2 | 21402.1 | 42804.2
mt35ttc010a |  | m | Condutor de cobre nu, de 25 mm². | 2.5 | 1545.71 | 3864.28
mt35tta040 |  | Ud | Conector tipo grampo para ligação de vareta. | 2 | 1189.01 | 2378.02
mt35tta010 |  | Ud | Caixa de polipropileno para tomada de terra, de 300x300 mm, com tampa amovível. | 1 | 87986.5 | 87986.5
mt35tta030 |  | Ud | Ponte para comprovação de ligação à terra de la instalação eléctrica. | 1 | 54694.3 | 54694.3
mt35tta060 |  | Ud | Saco de 5 kg de sais minerais para a melhoria da condutividade de ligações à terra. | 0.666 | 4161.53 | 2771.58
mt35www020 |  | Ud | Material auxiliar para instalações de tomada de terra. | 1 | 1367.36 | 1367.36
mo003 |  | h | Oficial de 1ª electricista. | 0.328 | 1057.3 | 346.79
mo102 |  | h | Ajudante de electricista. | 0.328 | 603.82 | 198.05
mo113 |  | h | Operário não qualificado construção. | 0.025 | 581.64 | 14.54
|  | % | Custos directos complementares | 2 | 196426 | 3928.51
Custo de manutenção decenal: 4.007,08Kz nos primeiros 10 anos. |  |  |  |  | Total: | 200354