## Folha 1
IEQ010 | Ud |  | Condensador.
Condensador para 4 kVAr de potência reactiva, alimentação trifásica a 400 V de tensão e 50 Hz de frequência, com armário metálico com grau de protecção IP21, de 254x141x503 mm, contactores com bloco de pré-inserção e resistência de descarga rápida, e disjuntor magneto-térmico tripolar (3P) com 6 kA de poder de corte. Inclusive acessórios necessários para a sua correcta instalação.
Unitário |  | Ud |  | Descrição | Rend. | Preço unitário | Importância
mt35pci020bb |  | Ud |  | Condensador para 4 kVAr de potência reactiva, alimentação trifásica a 400 V de tensão e 50 Hz de frequência, com armário metálico com grau de protecção IP21, de 254x141x503 mm, contactores com bloco de pré-inserção e resistência de descarga rápida, e disjuntor magneto-térmico tripolar (3P) com 6 kA de poder de corte, para montagem mural. | 1 | 985116 | 985116
mo003 |  | h |  | Oficial de 1ª electricista. | 1.311 | 1057.3 | 1386.12
mo102 |  | h |  | Ajudante de electricista. | 1.311 | 603.82 | 791.61
|  | % |  | Custos directos complementares | 2 | 987294 | 19745.9
Custo de manutenção decenal: 80.563,20Kz nos primeiros 10 anos. | [5 empty] | Total: | 1007040