## Folha 1
IEX060 | Ud | Interruptor diferencial modular.
Interruptor diferencial instantâneo, de 4 módulos, tetrapolar (4P), intensidade nominal 40 A, sensibilidade 30 mA, poder de corte 6 kA, classe AC.
Unitário |  | Ud | Descrição | Rend. | Preço unitário | Importância
mt35amc101bb |  | Ud | Interruptor diferencial instantâneo, de 4 módulos, tetrapolar (4P), intensidade nominal 40 A, sensibilidade 30 mA, poder de corte 6 kA, classe AC, de 72x80x77,8 mm, grau de protecção IP20, montagem sobre calha DIN (35 mm) e encaixe por clique na calha, segundo EN 61008-1. | 1 | 326556 | 326556
mo003 |  | h | Oficial de 1ª electricista. | 0.459 | 1084.69 | 497.87
|  | % | Custos directos complementares | 2 | 327053 | 6541.07
Custo de manutenção decenal: 16.679,73Kz nos primeiros 10 anos. |  |  |  |  | Total: | 333595