## Folha 1
IEX060 | Ud | Interruptor diferencial modular.
Interruptor diferencial instantâneo, de 2 módulos, bipolar (2P), intensidade nominal 40 A, sensibilidade 300 mA, poder de corte 6 kA, classe AC.
Unitário |  | Ud | Descrição | Rend. | Preço unitário | Importância
mt35amc100hf |  | Ud | Interruptor diferencial instantâneo, de 2 módulos, bipolar (2P), intensidade nominal 40 A, sensibilidade 300 mA, poder de corte 6 kA, classe AC, de 36x80x77,8 mm, grau de protecção IP20, montagem sobre calha DIN (35 mm) e encaixe por clique na calha, segundo EN 61008-1. | 1 | 168578 | 168578
mo003 |  | h | Oficial de 1ª electricista. | 0.328 | 1084.69 | 355.78
|  | % | Custos directos complementares | 2 | 168933.78 | 3378.68
Custo de manutenção decenal: 8.615,62Kz nos primeiros 10 anos. |  |  |  |  | Total: | 172312.46