## Folha 1
IEX100 | Ud | Telerruptor modular.
Telerruptor de 2 módulos, bipolar (2P), de 32 A e extensão de 32 A.
Unitário |  | Ud | Descrição | Rend. | Preço unitário | Importância
mt35cgm032b |  | Ud | Telerruptor de 2 módulos, bipolar (2P), de 32 A e extensão de 32 A, inclusive acessórios de montagem, segundo NP EN 60669-1 e NP EN 60669-2-2. | 1 | 79928.4 | 79928.4
mo003 |  | h | Oficial de 1ª electricista. | 0.328 | 1084.69 | 355.78
|  | % | Custos directos complementares | 2 | 80284.2 | 1605.68
Custo de manutenção decenal: 4.094,49Kz nos primeiros 10 anos. |  |  |  |  | Total: | 81889.9