## Folha 1
IEX100 | Ud | Telerruptor modular.
Telerruptor de 4 módulos, tetrapolar (4P), de 32 A e extensão de 32 A.
Unitário |  | Ud | Descrição | Rend. | Preço unitário | Importância
mt35cgm032d |  | Ud | Telerruptor de 4 módulos, tetrapolar (4P), de 32 A e extensão de 32 A, inclusive acessórios de montagem, segundo NP EN 60669-1 e NP EN 60669-2-2. | 1 | 162741 | 162741
mo003 |  | h | Oficial de 1ª electricista. | 0.38 | 1084.69 | 412.18
|  | % | Custos directos complementares | 2 | 163153.18 | 3263.06
Custo de manutenção decenal: 8.320,81Kz nos primeiros 10 anos. |  |  |  |  | Total: | 166416.24