## Folha 1
IEX050 | Ud | Disjuntor magneto-térmico, modular.
Disjuntor magneto-térmico, de 2 módulos, bipolar (2P), intensidade nominal 6 A, poder de corte 6 kA, curva C.
Unitário |  | Ud | Descrição | Rend. | Preço unitário | Importância
mt35amc010aa |  | Ud | Disjuntor magneto-térmico, de 2 módulos, bipolar (2P), intensidade nominal 6 A, poder de corte 6 kA, curva C, de 36x80x77,8 mm, grau de protecção IP20, montagem sobre calha DIN (35 mm) e encaixe por clique na calha, segundo EN 60898-1. | 1 | 50952.8 | 50952.8
mo003 |  | h | Oficial de 1ª electricista. | 0.328 | 1084.69 | 355.78
|  | % | Custos directos complementares | 2 | 51308.6 | 1026.17
Custo de manutenção decenal: 2.616,74Kz nos primeiros 10 anos. |  |  |  |  | Total: | 52334.7