## Folha 1
IFI007 | Ud | Conjunto de válvulas de seccionamento.
Conjunto de duas válvulas de corte de esfera, rectas, de 20 mm de diâmetro, pré-montadas em caixa de plástico, com suportes para montagem da caixa e manípulo para as válvulas.
Unitário |  |  | Ud | Descrição | Rend. | Preço unitário | Importância
mt37avu010h |  |  | Ud | Conjunto de duas válvulas de corte de esfera, rectas, de 20 mm de diâmetro, pré-montadas em caixa de plástico, com suportes para montagem da caixa e manípulo para as válvulas. | 1 | 144899 | 144899
mt37www010 |  |  | Ud | Material auxiliar para instalações de abastecimento de água. | 1 | 1664.61 | 1664.61
mo008 |  |  | h | Oficial de 1ª canalizador. | 0.557 | 1057.3 | 588.92
mo107 |  |  | h | Ajudante de canalizador. | 0.557 | 603.82 | 336.33
|  |  | % | Custos directos complementares | 2 | 147488 | 2949.77
Custo de manutenção decenal: 25.574,49Kz nos primeiros 10 anos. | [5 empty] | Total: | 150438