## Folha 1
IFT020 | Ud | Filtro.
Filtro de cartucho contentor de carvão activo, rosca de 3/4", caudal de 0,4 m³/h, com duas válvulas de seccionamento adufa.
Unitário |  | Ud | Descrição | Rend. | Preço unitário | Importância
mt37svc010c |  | Ud | Válvula adufa de latão fundido, para enroscar, de 3/4". | 2 | 7274.17 | 14548.34
mt37eqt010ae |  | Ud | Filtro de cartucho formado por cabeça, vaso e cartucho contentor de carvão activo, rosca de 3/4", caudal de 0,4 m³/h. | 1 | 31450.8 | 31450.8
mt37www010 |  | Ud | Material auxiliar para instalações de abastecimento de água. | 1 | 1729.63 | 1729.63
mo008 |  | h | Oficial de 1ª canalizador. | 1.836 | 1084.69 | 1991.49
mo107 |  | h | Ajudante de canalizador. | 0.918 | 619.46 | 568.66
|  | % | Custos directos complementares | 4 | 50288.92 | 2011.56
Custo de manutenção decenal: 154.286,48Kz nos primeiros 10 anos. |  |  |  |  | Total: | 52300.48