## Folha 1
IFW030 | Ud | Torneira.
Torneira de latão cromado, de 1/2" de diâmetro.
Unitário |  |  | Ud | Descrição | Rend. | Preço unitário | Importância
mt37sgl055a |  |  | Ud | Torneira de latão cromado, de 1/2" de diâmetro. | 1 | 7704.76 | 7704.76
mt37www010 |  |  | Ud | Material auxiliar para instalações de abastecimento de água. | 1 | 1664.61 | 1664.61
mo008 |  |  | h | Oficial de 1ª canalizador. | 0.131 | 1057.3 | 138.51
mo107 |  |  | h | Ajudante de canalizador. | 0.131 | 603.82 | 79.1
|  |  | % | Custos directos complementares | 2 | 9586.98 | 191.74
Custo de manutenção decenal: 1.662,38Kz nos primeiros 10 anos. | [5 empty] | Total: | 9778.72