## Folha 1
IFW030 | Ud | Torneira.
Torneira de verificação de latão, para enroscar, de 3/4".
Unitário |  |  | Ud | Descrição | Rend. | Preço unitário | Importância
mt37sgl012b |  |  | Ud | Torneira de verificação de latão, para enroscar, de 3/4". | 1 | 8685.17 | 8685.17
mt37www010 |  |  | Ud | Material auxiliar para instalações de abastecimento de água. | 1 | 1729.63 | 1729.63
mo008 |  |  | h | Oficial de 1ª canalizador. | 0.131 | 1084.69 | 142.09
mo107 |  |  | h | Ajudante de canalizador. | 0.131 | 619.46 | 81.15
|  |  | % | Custos directos complementares | 2 | 10638.04 | 212.76
Custo de manutenção decenal: 1.844,64Kz nos primeiros 10 anos. | [5 empty] | Total: | 10850.8